## ΑΠΕ - ΔΕΔΟΜΕΝΑ
ΣΥΝΤΕΛΕΣΤΕΣ ΑΠΟΔΟΣΗΣ Φ/Β
npv | 0.11
nT | 0.9
np | 0.96
ΑΛΛΑ ΣΤΟΙΧΕΙΑ
ρ = | 1000 kg/m3 | πυκνότητα νερού
Cp = | 1.16 Wh/(oC kg) | ειδική θερμότητα νερού

## ΤΥΠΟΛΟΓΙΟ
Ηλιακά - Θερμικά | Φωτοβολταικά | Θερμοδυναμική | Ανεμογεννήτριες
Lp = m · Cp · (Td - Ts) | Εp = npv · np · nT · Εsun · A | COPR = Tc /(TH- Tc) | P = 1/2 · ρ · A · v3
Ĺ = (UA)h · (Td - Ts) | Pp = npv · np · nT · Psun · A | COPH = TH /(TH- Tc) | Pn = cp · 1/2 · ρ · A · v3
Ĺ = Up · A · (Td - Ts) |  | n = 1 - TC /TH | Pel = nmech-el · cp · 1/2 · ρ · A · v3
Ĺ = Up · S |  |  | Cf = Et / (Pn · Δt)
Υδραυλικά | Γεωθερμία
P = n · ρw · g · ΔH · qw | Q = k · Δθ/Δζ

## ΑΣΚΗΣΗ_1 - 40 ΜΟΝΑΔΕΣ
Για ξενοδοχειακό συγκρότημα στην στήλη Β δίνεται η κατανομή κατανάλωσης σε ζεστό νερό θερμοκρασίας 40 ̊C. Το νερό το λαμβάνουμε σε αρχική θερμοκρασία 15 ̊C. Α. Δώστε την κατανομή θερμικής ενέργειας που χρειαζόμαστε για να ζεσταθεί το νερό Β. Δώστε την κατανάλωση ηλεκτρικής ενέργειας για να δίνει αντλία θερμότητας (COP = 4) την απαραίτητη ενέργεια για τη θέρμανση του νερού Γ. Σχεδιάστε Φ/Β σύστημα που σε συνδυασμό με την αντλία θερμότητας θα καλύπτει την συγκεκριμένη κατανάλωση σε ενέργεια και χρησιμοποιήστε ηλεκτρική μπαταρία σαν αποθήκη ενέργειας.
Χρόνος | Πυκνότητα ηλιακής ενέργειας (Wh/m2) | Κατανάλωση Νερού σε m3
2017-07-18 | 0 | 4.053
2017-07-18 01:00 | 0 | 3.8625
2017-07-18 02:00 | 0 | 3.7505
2017-07-18 03:00 | 0 | 3.4535
2017-07-18 04:00 | 0 | 3.4485
2017-07-18 05:00 | 0 | 3.4305
2017-07-18 06:00 | 9.3333 | 3.461
2017-07-18 07:00 | 31.6667 | 4.71
2017-07-18 08:00 | 52.3333 | 4.92
2017-07-18 09:00 | 104.1667 | 5.9255
2017-07-18 10:00 | 202 | 6.834
2017-07-18 11:00 | 266.3333 | 7.3725
2017-07-18 12:00 | 290.3333 | 7.599
2017-07-18 13:00 | 472 | 8.485
2017-07-18 14:00 | 513.5 | 8.1975
2017-07-18 15:00 | 314.6667 | 6.792
2017-07-18 16:00 | 646.8333 | 6.204
2017-07-18 17:00 | 388.1667 | 5.539
2017-07-18 18:00 | 335.3333 | 5.288
2017-07-18 19:00 | 217.5 | 4.972
2017-07-18 20:00 | 33.1667 | 4.7925
2017-07-18 21:00 | 0 | 4.6045
2017-07-18 22:00 | 0 | 4.258
2017-07-18 23:00 | 0 | 4.105

## ΑΣΚΗΣΗ_2 - 60 ΜΟΝΑΔΕΣ
Έστω θερμοκήπιο έκτασης 2.000 m2 με συντελεστή συνολικής απώλειας θερμότητας 10 W/(m2 ̊C) απαιτούμενη θερμοκρασία Τ = 22 ̊C και η κατανομή θερμοκρασίας περιβάλλοντος για ένα τυπικό 24ωρο. Δεδομένου ότι χρησιμοποιούμε αντλία θερμότητας με COP = 4 για να καλυφθούν οι θερμικές/ψυκτικές μας ανάγκες: A.Δώστε την κατανομή θερμικής ενέργειας σε kWh Β.Δώστε την κατανομή ηλεκτρικής ενέργειας που χρειάζεται η αντλία θερμότητας σε kWh Γ. Σχεδιάστε αυτόνομο Φ/Β σύστημα με ηλεκτρικούς συσσωρευτές που σε συνδυασμό με την αντλία θερμότητας θα καλύπτει την συγκεκριμένη κατανάλωση σε ενέργεια. Δ. Σχεδιάστε αποθήκευση με βιοκάυσιμο ενεργειακής περιεκτικότητας 3.5 kWh/kg και συντελεστή απόδοσης λέβητα 90%.
[13 empty] | 3.15 | kWh/kg
[10 empty] | kWh |  |  |  | kg
Χρόνος | Πυκνότητα ηλιακής ενέργειας (Wh/m2) | Θερμοκρασία περιβάλλοντος σε οC | Ενέργεια για θέρμανση θερμοκηπίου |  | ΑΘ ΗΛ. ΕΝΕΡΡΓΕΙΑ |  | Εp = npv · np · nT · Εsun · A
[9 empty] | Παραγωγή | Παραγωγή - κατανάλωση |  |  |  | Κατανάλωση καυσίμου λέβητα
2017-01-03 | 0 | 9.8333 | 243.3333 | kWh | 60.8333 | kWh | ΕΝ. ΠΟΥ ΠΑΡΑΓΟΥΜΕ |  | 0 | -60.8333 |  |  |  | 77.2487
2017-01-03 01:00 | 0 | 10 | 240 | kWh | 60 | kWh | 1305.8333 | kWh | 0 | -60 |  |  |  | 76.1905
2017-01-03 02:00 | 0 | 9.5 | 250 | kWh | 62.5 | kWh |  |  | 0 | -62.5 |  |  |  | 79.3651
2017-01-03 03:00 | 0 | 9.1667 | 256.6667 | kWh | 64.1667 | kWh | ΕΜΒΑΔΟΝ |  | 0 | -64.1667 |  |  |  | 81.4815
2017-01-03 04:00 | 0 | 9.8333 | 243.3333 | kWh | 60.8333 | kWh |  |  | 0 | -60.8333 |  |  |  | 77.2487
2017-01-03 05:00 | 0 | 9.8333 | 243.3333 | kWh | 60.8333 | kWh | 9569.2366 | m2 | 0 | -60.8333 |  |  |  | 77.2487
2017-01-03 06:00 | 0 | 10 | 240 | kWh | 60 | kWh |  |  | 0 | -60 |  |  |  | 76.1905
2017-01-03 07:00 | 3.6667 | 9.5 | 250 | kWh | 62.5 | kWh |  |  | 3.3346 | -59.1654 |  |  |  | 79.3651
2017-01-03 08:00 | 76.3333 | 10.1667 | 236.6667 | kWh | 59.1667 | kWh |  |  | 69.4204 | 10.2537 |  |  |  | 75.1323
2017-01-03 09:00 | 94.8333 | 10.8333 | 223.3333 | kWh | 55.8333 | kWh |  |  | 86.245 | 30.4117 |  |  |  | 70.8995
2017-01-03 10:00 | 124.1667 | 12 | 200 | kWh | 50 | kWh |  |  | 112.9219 | 62.9219 |  |  |  | 63.4921
2017-01-03 11:00 | 251.3333 | 13.3333 | 173.3333 | kWh | 43.3333 | kWh |  |  | 228.572 | 185.2387 |  |  |  | 55.0265
2017-01-03 12:00 | 127.1667 | 13 | 180 | kWh | 45 | kWh |  |  | 115.6502 | 70.6502 |  |  |  | 57.1429
2017-01-03 13:00 | 172.6667 | 13.5 | 170 | kWh | 42.5 | kWh |  |  | 157.0296 | 114.5296 |  |  |  | 53.9683
2017-01-03 14:00 | 271.3333 | 14.3333 | 153.3333 | kWh | 38.3333 | kWh |  |  | 246.7608 | 208.4274 | kW |  |  | 48.6772
2017-01-03 15:00 | 247.1667 | 14.5 | 150 | kWh | 37.5 | kWh |  |  | 224.7827 | 187.2827 |  |  |  | 47.619
2017-01-03 16:00 | 62.3333 | 12.5 | 190 | kWh | 47.5 | kWh |  |  | 56.6883 | 9.1883 | 878.9042 |  |  | 60.3175
2017-01-03 17:00 | 4.8333 | 11.5 | 210 | kWh | 52.5 | kWh |  |  | 4.3956 | -48.1044 | -878.9364 | kWh |  | 66.6667
2017-01-03 18:00 | 0 | 11 | 220 | kWh | 55 | kWh |  |  | 0 | -55 |  |  |  | 69.8413
2017-01-03 19:00 | 0 | 11 | 220 | kWh | 55 | kWh |  |  | 0 | -55 |  |  |  | 69.8413
2017-01-03 20:00 | 0 | 10.8333 | 223.3333 | kWh | 55.8333 | kWh |  |  | 0 | -55.8333 |  |  |  | 70.8995
2017-01-03 21:00 | 0 | 11 | 220 | kWh | 55 | kWh |  |  | 0 | -55 |  |  |  | 69.8413
2017-01-03 22:00 | 0 | 11 | 220 | kWh | 55 | kWh |  |  | 0 | -55 |  |  |  | 69.8413
2017-01-03 23:00 | 0 | 8.6667 | 266.6667 | kWh | 66.6667 | kWh |  |  | 0 | -66.6667 |  |  |  | 84.6561
| 1435.8333 | Wh/m2
| 1.4358 | kWh/m2